## Sheet1
Time(in sec/10 or centisecond) | Force(in g) | Force(kg) | Force(N)
1 | 0 | 0 | 0
2 | 280 | 0.28 | 2.744
3 | 285 | 0.285 | 2.793
4 | 290 | 0.29 | 2.842
5 | 300 | 0.3 | 2.94
6 | 320 | 0.32 | 3.136
7 | 330 | 0.33 | 3.234
8 | 300 | 0.3 | 2.94
9 | 100 | 0.1 | 0.98
10 | 0 | 0 | 0

## Sheet2
|  |  | Time(in centiseconds) | T1 in C | T2 in C | T3 in C | Tavg in C | Change in temperature | Thermal Stress(Nm-2) | Free thermal expansion temp difference
| PVC | in SI UNIT | 1 | 27 | 27 | 27 | 27 | 0 | 0 | 0
Length of motor tube(in m)= | 30cm | 0.3 | 2 | 28.5 | 28 | 27.5 | 28 | 1 | 2183.3333 | 0.5
Young's modulous(Y)= | 3275MPa | 3275000 | 3 | 33 | 30 | 30 | 31 | 3 | 6550 | 2
Coeffiecent of thermal expansion | 20*10^-5 | 0.0002 | 4 | 40 | 38 | 37 | 38.3333 | 7.3333 | 16011.1111 | 1.6667
|  |  | 5 | 49 | 49 | 47 | 48.3333 | 10 | 21833.3333 | 0.66667
|  |  | 6 | 60 | 61 | 59 | 60 | 11.6667 | 25472.2222 | 0
|  |  | 7 | 89 | 88 | 85 | 87.3333 | 27.3333 | 59677.7778 | 1.6667
|  |  | 8 | 92 | 90 | 90 | 90.6667 | 3.3333 | 7277.7778 | 1.3333
|  |  | 9 | 85 | 86 | 86 | 85.6667 | -5 | -10916.6667 | -0.66667
|  |  | 10 | 80 | 82 | 79 | 80.3333 | -5.3333 | -11644.4444 | -0.33333